## Caratula
A | EMISION INICIAL |  |  |  | RGH | DH | DH | 2020-04-09
REV | DESCRIPCIÓN |  |  |  | PROY | REV | APR | FECHA
¦
Ingeniería de Procesos
Tabla de corrientes
2020-IP-IC-R-DF-010
Escala: | S/E | Proyecto | IP2020 | Proyecto |  |  | Hojas |  | A
Archivo: | 2020-IP-IC-R-DF-0102.xls | IP2018 |  | Cliente |  |  | 1 de 6
[10 empty] | 0.7 | 2015-12-15 | 6
[10 empty] | 0.7 | 2015-12-15 | 6

## Flow Summary Table
Tabla de corrientes | [20 empty] | dias | 10
Numero
Cliente: | [8 empty] | Fecha de Actualización: |  |  | 2020-04-09 | [8 empty] | 100% | 100%
Proyecto: | 2020-IP | [7 empty] | Fecha de Emisión: | [11 empty] | Dias | 10
Nro. de Proyecto | [8 empty] | Emitido por:
The summary table for the Benzene process
Stream | Unit | 1 | 2 | 3 | 4 | 5 | 6 | 7 | 8 | 9 | 10 | 11 | 12 | 13 | 14 | 15 | 16 | 17 | 18 | 19
Temperature | ºC | 25 | 59 | 25 | 225 | 41 | 600 | 41 | 38 | 654 | 90 | 147 | 112 | 112 | 112 | 38 | 38 | 38 | 38 | 112
Pressure | bar | 1.9 | 25.8 | 25.5 | 25.2 | 25.5 | 25 | 25.5 | 23.9 | 24 | 2.6 | 2.8 | 3.3 | 2.5 | 3.3 | 2.3 | 2.5 | 2.8 | 2.9 | 2.5
Vapor Fraction |  | 0 | 0 | 1 | 1 | 1 | 1 | 1 | 1 | 1 | 0 | 0 | 0 | 1 | 0 | 0 | 1 | 1 | 0 | 1
Mass Flow | tonne/h | 10 | 13.3 | 0.82 | 20.5 | 6.41 | 20.5 | 0.36 | 9.2 | 20.9 | 11.6 | 3.27 | 14 | 22.7 | 22.7 | 8.21 | 2.61 | 0.07 | 11.5 | 0.01
Molar Flow | kmol/h | 108.7 | 144.2 | 301 | 1204.4 | 758.8 | 1204.4 | 42.6 | 1100.8 | 1247.9 | 142.2 | 35.7 | 185.2 | 291.6 | 290.7 | 105.6 | 304.2 | 4.06 | 142.2 | 0.9
Component Mole Flow
Hydrogen | kmol/h | 0 | 0 | 286 | 735.4 | 449.4 | 735.4 | 25.2 | 651.9 | 652.6 | 0.02 | 0 | 0 | 0.02 | 0 | 0 | 178 | 0.67 | 0.02 | 0.02
Methane | kmol/h | 0 | 0 | 15 | 317.3 | 302.2 | 317.3 | 16.95 | 438.3 | 442.3 | 0.88 | 0 | 0 | 0.88 | 0 | 0 | 123.05 | 3.1 | 0.88 | 0.88
Benzene | kmol/h | 0 | 0 | 0 | 7.6 | 6.6 | 7.6 | 0.37 | 9.55 | 116 | 106.3 | 1.1 | 184.3 | 289.46 | 289.46 | 105.2 | 2.85 | 0.26 | 106.3 | 0
Toluene | kmol/h | 108.7 | 143.2 | 0 | 144 | 0.7 | 144 | 0.04 | 1.05 | 36 | 35 | 34.6 | 0.88 | 1.22 | 1.22 | 0.4 | 0.31 | 0.03 | 35 | 0

## Equipment Summary
Tabla de Equipos | [6 empty] | dias | 10
Numero
Cliente: |  |  |  | Fecha de Actualización: |  | 2020-04-09 | 100% | 100%
Proyecto: | IP2018 |  |  | Fecha de Emisión: |  |  | Dias | 10
Nro. de Proyecto |  |  |  | Emitido por:
Equipment Summary for Toluene Hydrodealkylation PDF
Heat Exchangers | E-101 | E-102 | E-103 | E-104 | E-105 | E-106
Type | Fl.H. | Fl.H. | MDP | Fl.H. | MDP | Fl.H.
Area (m2) | 36 | 763 | 11 | 35 | 12 | 80
Duty (MJ/h) | 15190 | 46660 | 1055 | 8335 | 1085 | 9045
Shell
Temp. (°C) | 225 | 654 | 160 | 112 | 112 | 185
Pres. (bar) | 26 | 24 | 6 | 3 | 3 | 11
Phase | Vap. | Par. Cond. | Cond. | Cond. | l | Cond.
MOC | 316SS | 316SS | CS | CS | CS | CS
Tube
Temp. (°C) | 258 | 40 | 90 | 40 | 40 | 147
Pres. (bar) | 42 | 3 | 3 | 3 | 3 | 3
Phase | Cond. | 1 | 1 | 1 | 1 | Vap.
MOC | 316SS | 316SS | CS | CS | CS | CS
Vessels/Tower/
Reactors | V-101 | V-102 | V-103 | V-104 | T-101 | R-101
Temperature (°C) | 55 | 38 | 38 | 112 | 147 | 660
Pressure (bar) | 2 | 24 | 3 | 2.5 | 3 | 25
Orientation | Horizontal | Vertical | Vertical | Horizonta | Vertical | Vertical
MOC | CS | CS | CS | CS | CS | 316SS
Size
Height/Length (m) | 5.9 | 3.5 | 3.5 | 3.9 | 29 | 14.2
Diameter (m) | 1.9 | 1.1 | 1.1 | 1.3 | 1.5 | 2.3
Internals |  | s.p. | s.p. |  | 42 sieve trays 316SS | Catalyst packed bed - 10 m
Pumps/Compressors | P-101 (A/B) | P-102 (A/B) | C-101 (A/B) | Heater |  | H-101
Flow (kg/h) | 13000 | 22700 | 6770 | Type |  | Fired
Fluid Density (kg/m3) | 870 | 880 | 8.02 | MOC |  | 316SS
Power (shaft) (kW) | 14.2 | 3.2 | 49.1 | Duty (MJ/h) |  | 27040
Type/Drive | Recip./Electric | Centrf./Electric | Centrf./Electric | Radiant Area (m2) |  | 106.8
| Electric | Electric | Electric
Efficiency (Fluid Power/Shaft Power) | 0.75 | 0.5 | 0.75 | Convective Area (m2) |  | 320.2
MOC | CS | CS | CS | Tube P (bar) |  | 26
Temp. (in) (°C) | E-101: 55; E-102: 112; E-103: 38
Pres. (in) (bar) | E-101: 1.2; E-102: 2.2; E-103: 23.9
Pres. (out) (bar) | E-101: 27; E-102: 4.4; E-103: 25.5
Key:
MOC | E-101: Materials of construction; E-104: Par; E-105: Partial
316SS | E-101: Stainless steel type 316; E-104: F.H.; E-105: Fixed head
CS | E-101: Carbon steel; E-104: Fl.H.; E-105: Floating head
Vap | E-101: Stream being vaporized; E-104: Rbl; E-105: Reboiler
Cond | E-101: Stream being condensed; E-104: s.p.; E-105: Splash plate
Recipr. | E-101: Reciprocating; E-104: l; E-105: Liquid
Centrf. | E-101: Centrifugal; E-104: MDP; E-105: Multiple double pipe

## Specific Consumption
In-Out | [7 empty] | Costs of Some Common Chemicals | dias | 10
Numero
Cliente: | [5 empty] | Fecha de Actualización: | 2020-04-09 |  | 100% | 100%
Proyecto: | IP2018 |  |  |  |  | Fecha de Emisión: |  |  | Dias | 10
Nro. de Proyecto | [5 empty] | Emitido por:
In-Out
Corriente | Input | Unit | Tipo corriente | Flow | per tonne final product | Unit cost (USD/t) | Specific cost (USD/t final product)
1 | Toluene | tonne/h |  | 10
3 | Hydrogen | tonne/h |  | 0.82
Total input
Corriente | Output | Unidad |  | Flow | per tonne final product
15 | Benzene | tonne/h
16 | Flue gas | tonne/h
Total output

## SIGLAS Y CODIGOS
IP2018 | - | IC | - | X | - | XX | - | 101
CODIGO DE PROYECTO |  | ETAPA = INGENIERÍA CONCEPTUAL |  | SIGLA DE ESPECIALIDAD |  | SIGLA DE DOCUMENTO |  | NUMERACIÓN CORRELATIVA POR DISCIPLINA
[9 empty] | XX | ESPECIALIDADES | Según Estándares de CAD
[9 empty] | A | Arquitectura | General
[9 empty] | C | Civil | LD | Lista de Documentos
[9 empty] | E | Electricidad | CR | Planning y/o Cronograma
[9 empty] | G | General/Planificacion/Crol de Doc | PP | Plan del Proyecto
[9 empty] | I | Instrumentación y Control | QP | Plan de Calidad
[9 empty] | M | Mecánica
[9 empty] | P | Piping | Multidisciplinas ( Común a varias Disc)
[9 empty] | R | Procesos | 00 | General (Simb., Notas, etc.)
[9 empty] | S | Estructuras | 00 | Instrument.y Control (PID)
[9 empty] | X | Estimacion | 3D | Planos c/isométricos ó 3D
[11 empty] | AO | Análisis de Ofertas de Proveedores
[11 empty] | CD | Criterios de Diseño
[11 empty] | CM | Computos de Materiales
[11 empty] | CO | Cortes
[11 empty] | DC | Diagrama de Conexionados
[11 empty] | DG | Diagrama
[11 empty] | DL | Diagramas de Lazos
[11 empty] | DS | Detalles Sanitarios
[11 empty] | DT | Detalles
[11 empty] | ET | Especificación técnica
[11 empty] | HD | Hoja de Datos
[11 empty] | IN | Informe
[11 empty] | IS | Isomet, Persp., Fotos, Imagen.
[11 empty] | IT | Informe Técnico
[11 empty] | LA | Lista de Cables
[11 empty] | LC | Lista de Cargas
[11 empty] | LD | Lista de documentos
[11 empty] | LE | Lista de equipos
[11 empty] | LG | Listas Generales Varias
[11 empty] | LI | Lista de Instrumentos
[11 empty] | LM | Lista de Materiales
[11 empty] | LO | Lay Out
[11 empty] | MC | Memoria de Cálculo
[11 empty] | MD | Memoría Descriptiva
[11 empty] | ML | Lista Maestra
[11 empty] | MO | Modelos
[11 empty] | PL | Planos
[11 empty] | PP | Plantas
[11 empty] | PQ | Planilla de cantidades
[11 empty] | PT | Procedimientos
[11 empty] | RM | Requerimiento de Materiales
[11 empty] | RT | Requisición técnica
[11 empty] | TI | Típicos
[11 empty] | TM | Típicos de Montaje
Ambiente y Seguridad
[11 empty] | MR | Matriz de Riesgos
[11 empty] | MI | Matriz de Impactos
[11 empty] | PL | Planes
[11 empty] | PR | Programas
[11 empty] | ES | Estudios
Arquitectura
[11 empty] | DC | Detal. y Plani.Carpinterías
[11 empty] | DS | Detalles de Sanitarios
[11 empty] | DT | Detalles Típicos
[11 empty] | GR | Grilla de Columnas
[11 empty] | PP | Planta de Arquitectura
[11 empty] | PC | Planta de Cielorrasos
[11 empty] | PI | Plano de Implantación
[11 empty] | PJ | Plano de Paisajismo
[11 empty] | PL | Planilla de Locales
[11 empty] | PM | Planta de Mobiliario
[11 empty] | PR | Plano de Replanteo
[11 empty] | PS | Planta de Solados
[11 empty] | PT | Planta de Techos
[11 empty] | SN | Planta de Señalización
Civil / Estructuras
[11 empty] | DS | Planta de Desagües
[11 empty] | EA | Encofrado y Armaduras
[11 empty] | LH | Planilla de doblado de hierros
[11 empty] | GI | Generales e Implantaciones
[11 empty] | GR | Grilla de Columnas
[11 empty] | HA | Planialtimetria
[11 empty] | HG | Estructuras de Hormigón
[11 empty] | MG | Estructuras Metálicas – Gen.
[11 empty] | MS | Mov. de Suelos y Nivelación
[11 empty] | MT | Estructuras Metálicas – Det.
[11 empty] | PC | Pavimen., Camin. y Parquiz.
[11 empty] | PF | Planta de Fundaciones
[11 empty] | PR | Perfiles de Civil (Civil Profiles)
[11 empty] | SA | Planta de Losas
[11 empty] | SB | Perforanciones de Suelo
[11 empty] | SR | Parrales de Estructuras
[11 empty] | DS | Planta de Desagües
Electricidad
[11 empty] | EB | Esquemas Bloques
[11 empty] | EF | Esquemas Funcionales
[11 empty] | EU | Esquemas Unifilares
[11 empty] | GD | General – Detal. de install.
[11 empty] | LP | Planta de Iluminación
[11 empty] | PE | Planta equip. Eléc. (Transf, etc
[11 empty] | PP | Planta de Fuerza Motriz
[11 empty] | PT | Puesta a Tierra - Pararrayos
[11 empty] | PX | Planillas de Conex. - Borneras
[11 empty] | TC | Bandejas y Conduit
[11 empty] | TE | Tabl. Eléc. Vistas, Cortes, T
[11 empty] | TM | Típicos de Montaje
Plumbing
[11 empty] | PP | Planta de Plumbing
Instrumentación y Control
[11 empty] | CW | Cableado de Control
[11 empty] | DB | Diagrama de Borneras
[11 empty] | DC | Diagrama de Conexionado
[11 empty] | DK | Diagrama en Bloque
[11 empty] | DL | Diagrama de Lazo de Control
[11 empty] | FA | Sistemas contra Incendio
[11 empty] | IP | Planta de Instrumentación
[11 empty] | PL | Planta Ubicación y Canaliz.
[11 empty] | RD | Riser Diagram
[11 empty] | SE | Sistemas de Seguridad
[11 empty] | TE | Sistema Telecomunicaciones
[11 empty] | TM | Típicos de Montaje
Mecánica / Piping
[11 empty] | AM | Arreglo Mecánico
[11 empty] | CM | Cómputos Materiales
[11 empty] | DT | Cuadernillo de soportes
[11 empty] | FP | Planta Sist. c/Incendio
[11 empty] | HA | Planta de HVAC
[11 empty] | PE | Planta de Equipos
[11 empty] | PM | Planta de Mecánica
[11 empty] | PP | Planta de Cañerías
[11 empty] | PS | Planta de Soportes
[11 empty] | PT | Planta de Tanques
[11 empty] | PV | Planta de Ventilación
Procesos
[11 empty] | BD | Bases de Diseño
[11 empty] | FD | Diagrama de Flujo
[11 empty] | FO | Filosofia de Operaciones
[11 empty] | LE | Lista de Equipos
[11 empty] | LF | Lista de Filtros
[11 empty] | LL | Lista de Líneas
[11 empty] | LS | Lista de Módulos
[11 empty] | LT | Lista de Tie-Ins
[11 empty] | LV | Lista de Válvulas
[11 empty] | MO | Manual de Oper.y Puesta en marcha
[11 empty] | MS | Matriz de Causa-Efecto
[11 empty] | PI | Diag.de Cañerías e Instrum. (P&ID)
[10 empty] | 0.7 |  |  | 2015-12-15 | 6
[10 empty] | 0.7 |  |  | 2015-12-15 | 6