## Caratula
A | EMISION INICIAL |  |  |  | RGH | DH | DH | 2020-04-09
REV | DESCRIPCIÓN |  |  |  | PROY | REV | APR | FECHA
¦
Ingeniería de Procesos
Tabla de corrientes
2021-IP-IC-R-DF-0102
Escala: | S/E | Proyecto | IP2021 | Proyecto |  |  | Hojas |  | A
Archivo: | 2021-IP-IC-R-DF-0102.xls | IP2018 |  | Cliente |  |  | 1 de 6
[10 empty] | 0.7 | 2015-12-15 | 6
[10 empty] | 0.7 | 2015-12-15 | 6

## BFD
2610
8210
10820

## Flow Summary BNC-POE
Tabla de corrientes | [13 empty] | dias | 10
Numero
Cliente: | [11 empty] | 2022-05-11 |  | 100% | 100%
Proyecto: |  |  | 2021-IP | [10 empty] | Dias | 10
Nro. de Proyecto
The summary table for the Benzene process
Stream |  |  | Unit | 1 | 2 | 3 | 4 | 5 | 6 | 7 | In | Out | Check
|  |  |  | Tolueno | Hidrógeno | Mezcla reacción | Mezcla de gases | Mezcla líquidos | Benceno | Reciclo
Temperature |  |  | ºC
Pressure |  |  | bar
Vapor Fraction
Mass Flow |  |  | kg/h | 10000 | 820 | 14153.3333 | 2342.3378 | 11810.9955 | 8477.6622 | 3333.3333 | 10820 | 10820 | 0%
Molar Flow |  |  | kmol/h | 108.5324 | 406.7702 | 551.4801 | 406.7702 | 144.7098 | 108.5324 | 36.1775
Consumo específico |  |  | t/t pf
Component Mole Flow | [10 empty] | ItVer0
Hydrogen | -1 | 2.0159 | kmol/h | 1: 0; 2: 406.7702; 3: 298.2379; 4: 298.2379 | 1 N7t
Methane | 1 | 16.0425 | kmol/h | 1: 0; 2: 0; 3: 108.5324; 4: 108.5324
Benzene | 1 | 78.1118 | kmol/h | 0 | 0 | 108.5324 |  | 108.5324 | 108.5324 |  | e11
Toluene | -1 | 92.1384 | kmol/h | 108.5324 | 0 | 36.1775 |  | 36.1775 |  | 36.1775 | 1 X
Component Mass Flow
H2 |  | 2.0159 | kg/h | 0 | 820 | 601.2118 | 601.2118 | 0 | 0 | 0 | e1
CH4 |  | 16.0425 | kg/h | 0 | 0 | 1741.126 | 1741.126 | 0 | 0 | 0 | 1 N3t
C6H6 |  | 78.1118 | kg/h | 0 | 0 | 8477.6622 | 0 | 8477.6622 | 8477.6622 | 0
C6H5CH3 |  | 92.1384 | kg/h | 10000 | 0 | 3333.3333 | 0 | 3333.3333 | 0 | 3333.3333 | e7
Fracción molar | [10 empty] | 1 N5t
H2 |  | 2.0159 | mol/mol | 0 | 1 | 0.5408 | 0.73319 | 0 | 0 | 0
CH4 |  | 16.0425 | mol/mol | 0 | 0 | 0.1968 | 0.26681 | 0 | 0 | 0 | e10
C6H6 |  | 78.1118 | mol/mol | 0 | 0 | 0.1968 | 0 | 0.75 | 1 | 0 | 1 Ver0
C6H5CH3 |  | 92.1384 | mol/mol | 1 | 0 | 0.065601 | 0 | 0.25 | 0 | 1
Fracción másica | [10 empty] | e2
H2 |  | 2.0159 | m/m | 0 | 1 | 0.042478 | 0.25667 | 0 | 0 | 0 | 1 N3h
CH4 |  | 16.0425 | m/m | 0 | 0 | 0.12302 | 0.74333 | 0 | 0 | 0
C6H6 |  | 78.1118 | m/m | 0 | 0 | 0.59899 | 0 | 0.71778 | 1 | 0 | e8
C6H5CH3 |  | 92.1384 | m/m | 1 | 0 | 0.23552 | 0 | 0.28222 | 0 | 1 | 1 N4h
Parámetros | [10 empty] | e3
Conversión |  |  | % | 1: 75% | 1 N3b
Grado de avance (X) - Reacción |  |  | kmol/h | 1: 108.5324
e5
Variables de iteración | caudal |  |  | 7: 36.1775 | 1 N5b
Ecuación verificación | E10 |  |  | 7: 0
e4
1 N3m
e6
1 N4m
e9
1 N6b

## Specific Consumption-BNC
In-Out | [7 empty] | Costs of Some Common Chemicals | dias | 10
Numero
Cliente: | [5 empty] | Fecha de Actualización: | 2022-05-11 |  | 100% | 100%
Proyecto: | IP2021 |  |  |  |  | Fecha de Emisión: |  |  | Dias | 10
Nro. de Proyecto | [5 empty] | Emitido por:
In-Out
Corriente | Input | Unit | Tipo corriente | Flow | per tonne final product | Unit cost (USD/t) | Specific cost (USD/t final product)
1 | Toluene | tonne/h |  | 10000 | 1.1796 | 1033 | 1218.4963
2 | Hydrogen | tonne/h |  | 820 | 0.096725 | 1500 | 145.0872
Total input
Corriente | Output | Unidad |  | Flow | per tonne final product | Unit Price (USD/t)
6 | Benzene | tonne/h |  | 8477.6622 | 1 | 919
4 | Flue gas | tonne/h |  | 2342.3378 | 0.2763
Total output

## SIGLAS Y CODIGOS
IP2018 | - | IC | - | X | - | XX | - | 101
CODIGO DE PROYECTO |  | ETAPA = INGENIERÍA CONCEPTUAL |  | SIGLA DE ESPECIALIDAD |  | SIGLA DE DOCUMENTO |  | NUMERACIÓN CORRELATIVA POR DISCIPLINA
[9 empty] | XX | ESPECIALIDADES | Según Estándares de CAD
[9 empty] | A | Arquitectura | General
[9 empty] | C | Civil | LD | Lista de Documentos
[9 empty] | E | Electricidad | CR | Planning y/o Cronograma
[9 empty] | G | General/Planificacion/Crol de Doc | PP | Plan del Proyecto
[9 empty] | I | Instrumentación y Control | QP | Plan de Calidad
[9 empty] | M | Mecánica
[9 empty] | P | Piping | Multidisciplinas ( Común a varias Disc)
[9 empty] | R | Procesos | 00 | General (Simb., Notas, etc.)
[9 empty] | S | Estructuras | 00 | Instrument.y Control (PID)
[9 empty] | X | Estimacion | 3D | Planos c/isométricos ó 3D
[11 empty] | AO | Análisis de Ofertas de Proveedores
[11 empty] | CD | Criterios de Diseño
[11 empty] | CM | Computos de Materiales
[11 empty] | CO | Cortes
[11 empty] | DC | Diagrama de Conexionados
[11 empty] | DG | Diagrama
[11 empty] | DL | Diagramas de Lazos
[11 empty] | DS | Detalles Sanitarios
[11 empty] | DT | Detalles
[11 empty] | ET | Especificación técnica
[11 empty] | HD | Hoja de Datos
[11 empty] | IN | Informe
[11 empty] | IS | Isomet, Persp., Fotos, Imagen.
[11 empty] | IT | Informe Técnico
[11 empty] | LA | Lista de Cables
[11 empty] | LC | Lista de Cargas
[11 empty] | LD | Lista de documentos
[11 empty] | LE | Lista de equipos
[11 empty] | LG | Listas Generales Varias
[11 empty] | LI | Lista de Instrumentos
[11 empty] | LM | Lista de Materiales
[11 empty] | LO | Lay Out
[11 empty] | MC | Memoria de Cálculo
[11 empty] | MD | Memoría Descriptiva
[11 empty] | ML | Lista Maestra
[11 empty] | MO | Modelos
[11 empty] | PL | Planos
[11 empty] | PP | Plantas
[11 empty] | PQ | Planilla de cantidades
[11 empty] | PT | Procedimientos
[11 empty] | RM | Requerimiento de Materiales
[11 empty] | RT | Requisición técnica
[11 empty] | TI | Típicos
[11 empty] | TM | Típicos de Montaje
Ambiente y Seguridad
[11 empty] | MR | Matriz de Riesgos
[11 empty] | MI | Matriz de Impactos
[11 empty] | PL | Planes
[11 empty] | PR | Programas
[11 empty] | ES | Estudios
Arquitectura
[11 empty] | DC | Detal. y Plani.Carpinterías
[11 empty] | DS | Detalles de Sanitarios
[11 empty] | DT | Detalles Típicos
[11 empty] | GR | Grilla de Columnas
[11 empty] | PP | Planta de Arquitectura
[11 empty] | PC | Planta de Cielorrasos
[11 empty] | PI | Plano de Implantación
[11 empty] | PJ | Plano de Paisajismo
[11 empty] | PL | Planilla de Locales
[11 empty] | PM | Planta de Mobiliario
[11 empty] | PR | Plano de Replanteo
[11 empty] | PS | Planta de Solados
[11 empty] | PT | Planta de Techos
[11 empty] | SN | Planta de Señalización
Civil / Estructuras
[11 empty] | DS | Planta de Desagües
[11 empty] | EA | Encofrado y Armaduras
[11 empty] | LH | Planilla de doblado de hierros
[11 empty] | GI | Generales e Implantaciones
[11 empty] | GR | Grilla de Columnas
[11 empty] | HA | Planialtimetria
[11 empty] | HG | Estructuras de Hormigón
[11 empty] | MG | Estructuras Metálicas – Gen.
[11 empty] | MS | Mov. de Suelos y Nivelación
[11 empty] | MT | Estructuras Metálicas – Det.
[11 empty] | PC | Pavimen., Camin. y Parquiz.
[11 empty] | PF | Planta de Fundaciones
[11 empty] | PR | Perfiles de Civil (Civil Profiles)
[11 empty] | SA | Planta de Losas
[11 empty] | SB | Perforanciones de Suelo
[11 empty] | SR | Parrales de Estructuras
[11 empty] | DS | Planta de Desagües
Electricidad
[11 empty] | EB | Esquemas Bloques
[11 empty] | EF | Esquemas Funcionales
[11 empty] | EU | Esquemas Unifilares
[11 empty] | GD | General – Detal. de install.
[11 empty] | LP | Planta de Iluminación
[11 empty] | PE | Planta equip. Eléc. (Transf, etc
[11 empty] | PP | Planta de Fuerza Motriz
[11 empty] | PT | Puesta a Tierra - Pararrayos
[11 empty] | PX | Planillas de Conex. - Borneras
[11 empty] | TC | Bandejas y Conduit
[11 empty] | TE | Tabl. Eléc. Vistas, Cortes, T
[11 empty] | TM | Típicos de Montaje
Plumbing
[11 empty] | PP | Planta de Plumbing
Instrumentación y Control
[11 empty] | CW | Cableado de Control
[11 empty] | DB | Diagrama de Borneras
[11 empty] | DC | Diagrama de Conexionado
[11 empty] | DK | Diagrama en Bloque
[11 empty] | DL | Diagrama de Lazo de Control
[11 empty] | FA | Sistemas contra Incendio
[11 empty] | IP | Planta de Instrumentación
[11 empty] | PL | Planta Ubicación y Canaliz.
[11 empty] | RD | Riser Diagram
[11 empty] | SE | Sistemas de Seguridad
[11 empty] | TE | Sistema Telecomunicaciones
[11 empty] | TM | Típicos de Montaje
Mecánica / Piping
[11 empty] | AM | Arreglo Mecánico
[11 empty] | CM | Cómputos Materiales
[11 empty] | DT | Cuadernillo de soportes
[11 empty] | FP | Planta Sist. c/Incendio
[11 empty] | HA | Planta de HVAC
[11 empty] | PE | Planta de Equipos
[11 empty] | PM | Planta de Mecánica
[11 empty] | PP | Planta de Cañerías
[11 empty] | PS | Planta de Soportes
[11 empty] | PT | Planta de Tanques
[11 empty] | PV | Planta de Ventilación
Procesos
[11 empty] | BD | Bases de Diseño
[11 empty] | FD | Diagrama de Flujo
[11 empty] | FO | Filosofia de Operaciones
[11 empty] | LE | Lista de Equipos
[11 empty] | LF | Lista de Filtros
[11 empty] | LL | Lista de Líneas
[11 empty] | LS | Lista de Módulos
[11 empty] | LT | Lista de Tie-Ins
[11 empty] | LV | Lista de Válvulas
[11 empty] | MO | Manual de Oper.y Puesta en marcha
[11 empty] | MS | Matriz de Causa-Efecto
[11 empty] | PI | Diag.de Cañerías e Instrum. (P&ID)
[10 empty] | 0.7 |  |  | 2015-12-15 | 6
[10 empty] | 0.7 |  |  | 2015-12-15 | 6

## DataTable
Nº | Component | M [g/mol] | DHf(kJ/mol) | DGf | State
1 | H | 1.0079 |  |  | Solido
2 | He | 4.0026
3 | Li | 6.941 |  |  | Liquido
4 | Be | 9.0122
5 | B | 10.811
6 | C | 12.0107 |  |  | Gas
7 | N | 14.0067
8 | O | 15.9994
9 | F | 18.9984
10 | Ne | 20.1797
11 | Na | 22.9898
12 | Mg | 24.305
13 | Al | 26.9815
14 | Si | 28.0855
15 | P | 30.9738
16 | S | 32.065
17 | Cl | 35.453
18 | Ar | 39.948
19 | K | 39.0983
20 | Ca | 40.078
21 | Sc | 44.9559
22 | Ti | 47.867
23 | V | 50.9415
24 | Cr | 51.9961
25 | Mn | 54.938
26 | Fe | 55.845
27 | Co | 58.9332
28 | Ni | 58.6934
29 | Cu | 63.546
30 | Zn | 65.38
31 | Ga | 69.723
32 | Ge | 72.63
33 | As | 74.9216
34 | Se | 78.96
35 | Br | 79.904
36 | Kr | 83.798
37 | Rb | 85.4678
38 | Sr | 87.62
39 | Y | 88.9059
40 | Zr | 91.224
41 | Nb | 92.9064
42 | Mo | 95.96
43 | Tc | 98
44 | Ru | 101.07
45 | Rh | 102.9055
46 | Pd | 106.42
47 | Ag | 107.8682
48 | Cd | 112.411
49 | In | 114.818
50 | Sn | 118.71
51 | Sb | 121.76
52 | Te | 127.6
53 | I | 126.9045
54 | Xe | 131.293
55 | Cs | 132.9055
56 | Ba | 137.327
57 | H2 | 2.0159
58 | N2 | 28.0134
59 | O2 | 31.9988
60 | Cl2 | 70.906
61 | H2O | 18.0153 | -285.98 | -237.3 | (l)
62 | OH- | 17.0073
63 | HCl | 36.4609 | -92.36 | -95.35
64 | HCl (ac) | 36.4609 | -166.8121 | -131.15
65 | HBr | 80.9119
66 | NH3 | 17.0305
67 | NH4+ | 18.0385
68 | NH4OH | 35.0458
69 | NH4Cl | 53.4915
70 | NH4HCO3 | 79.0553
71 | (NH4)2CO3 | 96.0858
72 | (NH4)2SO4 | 132.1395
73 | LiBr | 86.845
74 | LiOH | 23.9483 | -488 | -445.6
75 | LiOH.H2O | 41.9636
76 | LiCl | 42.394 | -445.6 | -427.1
77 | LiCl.H2O | 60.4093
78 | LiHCO3 | 42.394
79 | Li2CO3 | 73.8909 | -1212.7 | -1129.4
80 | Li2SO4 | 109.9446 | -1423.5223 | -1316.5374
81 | Li2SO4.H2O | 127.9599 | -1722.0089 | -1569.2929
82 | LiClO | 58.3934
83 | B2O3 | 69.6202 | -1183.6536 | -1263.568
84 | H3BO3 | 61.833
85 | CH4 | 16.0425 | -74.897 | -50.828
86 | C2H6 | 30.069 | -84.724 | -32.908
87 | C3H8 | 44.0956
88 | H2C2O4 | 90.0349
89 | CO | 28.0101 | -110.5245 | -137.2687
90 | CO2 | 44.0095 | -393.5136 | -394.3838
91 | CO3= | 60.0089
92 | HCO3- | 61.0168
93 | Na2O | 61.9789 | -416.0988 | -376.811
94 | NaOH | 39.9971 | -469.4 | -419.35
95 | NaCl | 58.4428 | -411.6 | -384.7
96 | Na2CO3 | 105.9884 | -1130.9 | -1044.6
97 | Na2CO3.H2O | 124.0037
98 | NaHCO3 | 84.0066 | -945.584 | -847.9294 | c
99 | NaHCO3 | 84.0066 | -929.2664 | -848.8081 | ac
100 | NaHCO3.Na2CO3.2H2O | 208.0103
101 | Na2C2O4 | 133.9985
102 | MgC2O4 | 112.324
103 | CaC2O4 | 168.175
104 | SO2 | 64.0638 | -296.813 | -299.9091 | g
105 | PO4= | 94.9714
106 | SO4= | 96.0626
107 | H2SO4 | 98.0785 | -810.399
108 | Na2S | 78.0445 | -375.7232 |  | c
109 | Na2SO4 | 142.0421 | -1384.5 | -1265.8
110 | Na2S2O5 | 190.1065
111 | Na2SO4.10H2O | 322.1949 | -4327.7 | -3644
112 | B4O7= | 155.2398
113 | Na2B4O7 | 201.2193
114 | Na2B4O7.10H2O | 381.3721
115 | 3Na2O.4B2O3 | 464.4176
116 | Na2O.2CaO.5B2O3.16H2O | 810.4792
117 | MgO | 40.3044 | -601.8266 | -569.7353 | c
118 | Mg(OH)2 | 58.3197 | -929.9 | -837.9
119 | MgCl2 | 95.211 | -641.8 | -601.8 | c
120 | MgCl2.6H2O | 203.3027 |  |  | c
121 | MgSO4 | 120.3676 | -1276.5 | -1162.5 | c
122 | Mg(HCO3)2 | 146.3387
123 | MgCO3 | 84.3139 | -1094.9528 | -1011.2728 | c
124 | Mg3(PO4)2 | 262.8577
125 | K2O | 94.196 | -360.6608 |  | c
126 | KCl | 74.5513 | -436.592 | -409.0278 | c
127 | K2SO4 | 174.2592 | -1433.6476 | -1316.3701 | c
128 | KCl.MgCl2.6H2O | 277.854 |  |  | c
129 | KNO3 | 101.1032 | -494.0467 | -394.5094 | c
130 | CaO | 56.0774 | -635.6 | -604 | c
131 | Ca(OH)2 | 74.0927 | -986.59 | -891.6 | c
132 | CaCl2 | 110.984 | -794.96 | -752.6 | c
133 | CaCl2.2H2O | 147.0146
134 | CaS | 72.143 |  |  | c
135 | Ca(HCO3)2 | 162.1117
136 | CaCO3 | 100.0869 | -1206.9 | -1133.5 | c
137 | CaSO4 | 136.1406 | -1432.7 | -1305.6 | c
138 | CaSO4.1/2H2O | 145.1482 | -1573.7279 |  | c
139 | CaSO4.2H2O | 172.1712 | -2005.5167 | -1780.1665 | c
140 | CaB4O7 | 195.3178
141 | SiO2 | 60.0843 | -850.8164 | -79.6634 | c, cuarzo
142 | SrCl2 | 158.526
143 | SrCO3 | 147.6289
144 | Fe2O3 | 159.6882 | -830.524 | -749.3544 | c
145 | FePO4 | 150.8164
146 | Fe(OH)3 | 106.867
147 | FeCl3 | 162.204
148 | Al2O3 | 101.9613 | -1669.7926 | -1576.8241 | c, corumdum
149 | Ca3(PO4)2 | 310.1767
150 | P2O5 | 141.9445
151 | Na3PO4 | 163.9407
152 | Na3PO4.12H2O | 380.124
153 | H3PO4 | 97.9952
154 | Ca(ClO)2 | 142.9828
155 | Li3PO4 | 115.7944
156 | C6H6 | 78.1118
157 | C6H5CH3 | 92.1384

## Hoja3
N° Secuencias de separación
Nf = | Número posible de flowsheets
Nc = | Número de componentes a separar
Ns= | Número de alternativas de separación
Nc | Ns | Nf
2 | 1 | 1
3 | 1 | 2
3 | 2 | 8
4 | 1 | 5
4 | 2 | 40
5 | 1 | 14
5 | 2 | 224
9 | 1 | 1430
9 | 2 | 366080
9 | 5 | 558593750
6 | 1 | 42