## Caratula
A | EMISION INICIAL |  |  |  | RGH | DH | DH | 2023-10-04
REV | DESCRIPCIÓN |  |  |  | PROY | REV | APR | FECHA
¦
Ingeniería de Procesos
Tabla de corrientes
2023-IP-IC-R-DF-010
Escala: | S/E | Proyecto | IP2023 | Proyecto |  |  | Hojas |  | A
Archivo: | 2023-IP-IC-R-DF-0102.xls | IP2022 |  | Cliente |  |  | 1 de 6
[10 empty] | 0.7 | 2015-12-15 | 6
[10 empty] | 0.7 | 2015-12-15 | 6

## Stream Table Benzene
Tabla de corrientes | [22 empty] | dias | 10
Numero
Cliente: | [10 empty] | Fecha de Actualización: |  |  | 2023-10-09 | [8 empty] | 100% | 100%
Proyecto: |  |  | IP2023 | [7 empty] | Fecha de Emisión: | [11 empty] | Dias | 10
Nro. de Proyecto | [10 empty] | Emitido por:
The summary table for the Benzene process
Stream |  |  | Unit | 1 | 2 | 3 | 4 | 5 | 6 | 7 | 8 | 9 | 10 | 11 | 12 | 13 | 14 | 15 | 16 | 17 | 18 | 19
Temperature |  |  | ºC | 25 | 59 | 25 | 225 | 41 | 600 | 41 | 38 | 654 | 90 | 147 | 112 | 112 | 112 | 38 | 38 | 38 | 38 | 112
Pressure |  |  | bar | 1.9 | 25.8 | 25.5 | 25.2 | 25.5 | 25 | 25.5 | 23.9 | 24 | 2.6 | 2.8 | 3.3 | 2.5 | 3.3 | 2.3 | 2.5 | 2.8 | 2.9 | 2.5
Vapor Fraction |  |  |  | 0 | 0 | 1 | 1 | 1 | 1 | 1 | 1 | 1 | 0 | 0 | 0 | 1 | 0 | 0 | 1 | 1 | 0 | 1
Mass Flow |  |  | tonne/h | 10.0154 | 13.1942 | 0.81718 | 20.4343 | 6.334 | 20.4343 | 0.35531 | 9.1883 | 20.7891 | 11.5423 | 3.2739 | 14.4771 | 22.7368 | 22.7227 | 8.2542 | 2.584 | 0.074155 | 11.5423 | 0.014158
Molar Flow |  |  | kmol/h | 108.7 | 143.2 | 301 | 1204.3 | 758.9 | 1204.3 | 42.56 | 1100.8 | 1246.9 | 142.2 | 35.7 | 185.18 | 291.58 | 290.68 | 105.6 | 304.21 | 4.06 | 142.2 | 0.9
Component Mole Flow
Hydrogen | H2 | 2.0159 | kmol/h | 0 | 0 | 286 | 735.4 | 449.4 | 735.4 | 25.2 | 651.9 | 652.6 | 0.02 | 0 | 0 | 0.02 | 0 | 0 | 178 | 0.67 | 0.02 | 0.02
Methane | CH4 | 16.0425 | kmol/h | 0 | 0 | 15 | 317.3 | 302.2 | 317.3 | 16.95 | 438.3 | 442.3 | 0.88 | 0 | 0 | 0.88 | 0 | 0 | 123.05 | 3.1 | 0.88 | 0.88
Benzene | C6H6 | 78.1118 | kmol/h | 0 | 0 | 0 | 7.6 | 6.6 | 7.6 | 0.37 | 9.55 | 116 | 106.3 | 1.1 | 184.3 | 289.46 | 289.46 | 105.2 | 2.85 | 0.26 | 106.3 | 0
Toluene | C6H5CH3 | 92.1384 | kmol/h | 108.7 | 143.2 | 0 | 144 | 0.7 | 144 | 0.04 | 1.05 | 36 | 35 | 34.6 | 0.88 | 1.22 | 1.22 | 0.4 | 0.31 | 0.03 | 35 | 0

## Equipment Summary
Tabla de Equipos | [6 empty] | dias | 10
Numero
Cliente: |  |  |  | Fecha de Actualización: |  | 2023-10-09 | 100% | 100%
Proyecto: | IP2023 |  |  | Fecha de Emisión: |  |  | Dias | 10
Nro. de Proyecto |  |  |  | Emitido por:
Equipment Summary for Toluene Hydrodealkylation PDF
Heat Exchangers | E-101 | E-102 | E-103 | E-104 | E-105 | E-106
Type | Fl.H. | Fl.H. | MDP | Fl.H. | MDP | Fl.H.
Area (m2) | 36 | 763 | 11 | 35 | 12 | 80
Duty (MJ/h) | 15190 | 46660 | 1055 | 8335 | 1085 | 9045
Shell
Temp. (°C) | 225 | 654 | 160 | 112 | 112 | 185
Pres. (bar) | 26 | 24 | 6 | 3 | 3 | 11
Phase | Vap. | Par. Cond. | Cond. | Cond. | l | Cond.
MOC | 316SS | 316SS | CS | CS | CS | CS
Tube
Temp. (°C) | 258 | 40 | 90 | 40 | 40 | 147
Pres. (bar) | 42 | 3 | 3 | 3 | 3 | 3
Phase | Cond. | 1 | 1 | 1 | 1 | Vap.
MOC | 316SS | 316SS | CS | CS | CS | CS
Vessels/Tower/
Reactors | V-101 | V-102 | V-103 | V-104 | T-101 | R-101
Temperature (°C) | 55 | 38 | 38 | 112 | 147 | 660
Pressure (bar) | 2 | 24 | 3 | 2.5 | 3 | 25
Orientation | Horizontal | Vertical | Vertical | Horizontal | Vertical | Vertical
MOC | CS | CS | CS | CS | CS | 316SS
Size
Height/Length (m) | 5.9 | 3.5 | 3.5 | 3.9 | 29 | 14.2
Diameter (m) | 1.9 | 1.1 | 1.1 | 1.3 | 1.5 | 2.3
Internals |  | s.p. | s.p. |  | 42 sieve trays 316SS | Catalyst packed bed - 10 m
Pumps/Compressors | E-101: P-101 (A/B); E-102: P-102 (A/B); E-103: C-101 (A/B)
Flow (kg/h) | E-101: 13000; E-102: 22700; E-103: 6770
Fluid Density (kg/m3) | E-101: 870; E-102: 880; E-103: 8.02
Power (shaft) (kW) | E-101: 14.2; E-102: 3.2; E-103: 49.1
Type/Drive | E-101: Recip./Electric; E-102: Centrf./Electric; E-103: Centrf./Electric
| Electric | Electric | Electric
Efficiency (Fluid Power/Shaft Power) | E-101: 0.75; E-102: 0.5; E-103: 0.75
MOC | bar: E-101 to E-103
Temp. (in) (°C) | E-101: 55; E-102: 112; E-103: 38
Pres. (in) (bar) | E-101: 1.2; E-102: 2.2; E-103: 23.9
Pres. (out) (bar) | E-101: 27; E-102: 4.4; E-103: 25.5
Heater | E-102: H-101
Type | E-102: Fired
MOC | E-102: 316SS
Duty (MJ/h) | E-102: 27040
Radiant Area (m2) | E-102: 106.8
Convective Area (m2) | E-102: 320.2
Tube P (bar) | E-102: 26
Key:
MOC | E-101: Materials of construction; E-104: Par; E-105: Partial
316SS | E-101: Stainless steel type 316; E-104: F.H.; E-105: Fixed head
CS | E-101: Carbon steel; E-104: Fl.H.; E-105: Floating head
Vap | E-101: Stream being vaporized; E-104: Rbl; E-105: Reboiler
Cond | E-101: Stream being condensed; E-104: s.p.; E-105: Splash plate
Recipr. | E-101: Reciprocating; E-104: l; E-105: Liquid
Centrf. | E-101: Centrifugal; E-104: MDP; E-105: Multiple double pipe

## Process Equipment List
Tabla de Equipos | [16 empty] | dias | 10
Numero
Cliente: |  |  |  |  | Fecha A: |  | 2023-10-09 | [9 empty] | 100% | 100%
Proyecto: |  | IP2023 |  |  | Fecha E: | [11 empty] | Dias | 10
Nro. de Proyecto |  |  |  |  | Emitido por:
Equipment Summary for Toluene Hydrodealkylation PDF
N° | Area | TAG | Description | DI (mm) | Height / Length | Orientation | Flowrate (m3/h) | TDH (m) | Area (m2) | Operating T (°C) | Operating P (barg) | Design T (°C) | Design P (barg) | Materials+Corrosion Allowance (mm) | Insulation Type | Insulation Thick (mm)
1 | 100 | V-101 | Toluene Feed Drum | 1900 | 5900 | Horizontal |  |  |  | 55 | 2 | 66 | 2.4 | CS | SI | 25
2 | 100 | V-102 | High pressure phase separator | 1100 | 3500 | Vertical |  |  |  | 38 | 24 | 45.6 | 28.8 | CS | No
3 | 100 | V-103 | Low pressure phase separator | 1100 | 3500 | Vertical |  |  |  | 38 | 3 | 45.6 | 3.6 | CS | No
4 | 100 | V-104 | Reflux Drum | 1300 | 3900 | Horizontal |  |  |  | 112 | 2.5 | 134.4 | 3 | CS | No
5 | 100 | P-101 A | Toluene Feed Pump | [10 empty] | CS
6 | 100 | P-101 B | Toluene Feed Pump | [10 empty] | CS
7 | 100 | P-102 A | Reflux Pump | [10 empty] | CS
8 | 100 | P-102 B | Reflux Pump | [10 empty] | CS
7 | 100 | C-101 A | Recycle gas compressor | [10 empty] | CS
8 | 100 | C-101 B | Recycle gas compressor | [10 empty] | CS
9 | 100 | E-101 | Feed preheater | [5 empty] | 36 |  |  |  |  | 316 SS/316 SS
10 | 100 | H-101 | Heater | [5 empty] | 427 |  |  |  |  | 316 SS
11 | 100 | R-101 | Reactor | [10 empty] | 316 SS
12 | 100 | E-102 | Reactor Effluent Cooler | [5 empty] | 763 |  |  |  |  | 316 SS/316 SS
13 | 100 | E-103 | Feed preheater | [5 empty] | 11 |  |  |  |  | CS/CS
14 | 100 | E-104 | Benzene Condenser | [5 empty] | 35 |  |  |  |  | CS/CS
15 | 100 | E-105 | Product Cooler | [5 empty] | 12 |  |  |  |  | CS/CS
16 | 100 | E-106 | Benzene Reboiler | [5 empty] | 80 |  |  |  |  | CS/CS

## Specific Consumption
In-Out | [7 empty] | Costs of Some Common Chemicals | dias | 10
Numero
Cliente: | [5 empty] | Fecha de Actualización: | 2023-10-09 |  | 100% | 100%
Proyecto: | IP2023 |  |  |  |  | Fecha de Emisión: |  |  | Dias | 10
Nro. de Proyecto | [5 empty] | Emitido por:
In-Out
Corriente | Input | Unit | Tipo corriente | Flow | per tonne final product | Unit cost (USD/t) | Specific cost (USD/t final product)
1 | Toluene | tonne/h |  | 10.0154
3 | Hydrogen | tonne/h |  | 0.81718
Total input
Corriente | Output | Unidad |  | Flow | per tonne final product
15 | Benzene | tonne/h
16 | Flue gas | tonne/h
Total output

## SIGLAS Y CODIGOS
IP2018 | - | IC | - | X | - | XX | - | 101
CODIGO DE PROYECTO |  | ETAPA = INGENIERÍA CONCEPTUAL |  | SIGLA DE ESPECIALIDAD |  | SIGLA DE DOCUMENTO |  | NUMERACIÓN CORRELATIVA POR DISCIPLINA
[9 empty] | XX | ESPECIALIDADES | Según Estándares de CAD
[9 empty] | A | Arquitectura | General
[9 empty] | C | Civil | LD | Lista de Documentos
[9 empty] | E | Electricidad | CR | Planning y/o Cronograma
[9 empty] | G | General/Planificacion/Crol de Doc | PP | Plan del Proyecto
[9 empty] | I | Instrumentación y Control | QP | Plan de Calidad
[9 empty] | M | Mecánica
[9 empty] | P | Piping | Multidisciplinas ( Común a varias Disc)
[9 empty] | R | Procesos | 00 | General (Simb., Notas, etc.)
[9 empty] | S | Estructuras | 00 | Instrument.y Control (PID)
[9 empty] | X | Estimacion | 3D | Planos c/isométricos ó 3D
[11 empty] | AO | Análisis de Ofertas de Proveedores
[11 empty] | CD | Criterios de Diseño
[11 empty] | CM | Computos de Materiales
[11 empty] | CO | Cortes
[11 empty] | DC | Diagrama de Conexionados
[11 empty] | DG | Diagrama
[11 empty] | DL | Diagramas de Lazos
[11 empty] | DS | Detalles Sanitarios
[11 empty] | DT | Detalles
[11 empty] | ET | Especificación técnica
[11 empty] | HD | Hoja de Datos
[11 empty] | IN | Informe
[11 empty] | IS | Isomet, Persp., Fotos, Imagen.
[11 empty] | IT | Informe Técnico
[11 empty] | LA | Lista de Cables
[11 empty] | LC | Lista de Cargas
[11 empty] | LD | Lista de documentos
[11 empty] | LE | Lista de equipos
[11 empty] | LG | Listas Generales Varias
[11 empty] | LI | Lista de Instrumentos
[11 empty] | LM | Lista de Materiales
[11 empty] | LO | Lay Out
[11 empty] | MC | Memoria de Cálculo
[11 empty] | MD | Memoría Descriptiva
[11 empty] | ML | Lista Maestra
[11 empty] | MO | Modelos
[11 empty] | PL | Planos
[11 empty] | PP | Plantas
[11 empty] | PQ | Planilla de cantidades
[11 empty] | PT | Procedimientos
[11 empty] | RM | Requerimiento de Materiales
[11 empty] | RT | Requisición técnica
[11 empty] | TI | Típicos
[11 empty] | TM | Típicos de Montaje
Ambiente y Seguridad
[11 empty] | MR | Matriz de Riesgos
[11 empty] | MI | Matriz de Impactos
[11 empty] | PL | Planes
[11 empty] | PR | Programas
[11 empty] | ES | Estudios
Arquitectura
[11 empty] | DC | Detal. y Plani.Carpinterías
[11 empty] | DS | Detalles de Sanitarios
[11 empty] | DT | Detalles Típicos
[11 empty] | GR | Grilla de Columnas
[11 empty] | PP | Planta de Arquitectura
[11 empty] | PC | Planta de Cielorrasos
[11 empty] | PI | Plano de Implantación
[11 empty] | PJ | Plano de Paisajismo
[11 empty] | PL | Planilla de Locales
[11 empty] | PM | Planta de Mobiliario
[11 empty] | PR | Plano de Replanteo
[11 empty] | PS | Planta de Solados
[11 empty] | PT | Planta de Techos
[11 empty] | SN | Planta de Señalización
Civil / Estructuras
[11 empty] | DS | Planta de Desagües
[11 empty] | EA | Encofrado y Armaduras
[11 empty] | LH | Planilla de doblado de hierros
[11 empty] | GI | Generales e Implantaciones
[11 empty] | GR | Grilla de Columnas
[11 empty] | HA | Planialtimetria
[11 empty] | HG | Estructuras de Hormigón
[11 empty] | MG | Estructuras Metálicas – Gen.
[11 empty] | MS | Mov. de Suelos y Nivelación
[11 empty] | MT | Estructuras Metálicas – Det.
[11 empty] | PC | Pavimen., Camin. y Parquiz.
[11 empty] | PF | Planta de Fundaciones
[11 empty] | PR | Perfiles de Civil (Civil Profiles)
[11 empty] | SA | Planta de Losas
[11 empty] | SB | Perforanciones de Suelo
[11 empty] | SR | Parrales de Estructuras
[11 empty] | DS | Planta de Desagües
Electricidad
[11 empty] | EB | Esquemas Bloques
[11 empty] | EF | Esquemas Funcionales
[11 empty] | EU | Esquemas Unifilares
[11 empty] | GD | General – Detal. de install.
[11 empty] | LP | Planta de Iluminación
[11 empty] | PE | Planta equip. Eléc. (Transf, etc
[11 empty] | PP | Planta de Fuerza Motriz
[11 empty] | PT | Puesta a Tierra - Pararrayos
[11 empty] | PX | Planillas de Conex. - Borneras
[11 empty] | TC | Bandejas y Conduit
[11 empty] | TE | Tabl. Eléc. Vistas, Cortes, T
[11 empty] | TM | Típicos de Montaje
Plumbing
[11 empty] | PP | Planta de Plumbing
Instrumentación y Control
[11 empty] | CW | Cableado de Control
[11 empty] | DB | Diagrama de Borneras
[11 empty] | DC | Diagrama de Conexionado
[11 empty] | DK | Diagrama en Bloque
[11 empty] | DL | Diagrama de Lazo de Control
[11 empty] | FA | Sistemas contra Incendio
[11 empty] | IP | Planta de Instrumentación
[11 empty] | PL | Planta Ubicación y Canaliz.
[11 empty] | RD | Riser Diagram
[11 empty] | SE | Sistemas de Seguridad
[11 empty] | TE | Sistema Telecomunicaciones
[11 empty] | TM | Típicos de Montaje
Mecánica / Piping
[11 empty] | AM | Arreglo Mecánico
[11 empty] | CM | Cómputos Materiales
[11 empty] | DT | Cuadernillo de soportes
[11 empty] | FP | Planta Sist. c/Incendio
[11 empty] | HA | Planta de HVAC
[11 empty] | PE | Planta de Equipos
[11 empty] | PM | Planta de Mecánica
[11 empty] | PP | Planta de Cañerías
[11 empty] | PS | Planta de Soportes
[11 empty] | PT | Planta de Tanques
[11 empty] | PV | Planta de Ventilación
Procesos
[11 empty] | BD | Bases de Diseño
[11 empty] | FD | Diagrama de Flujo
[11 empty] | FO | Filosofia de Operaciones
[11 empty] | LE | Lista de Equipos
[11 empty] | LF | Lista de Filtros
[11 empty] | LL | Lista de Líneas
[11 empty] | LS | Lista de Módulos
[11 empty] | LT | Lista de Tie-Ins
[11 empty] | LV | Lista de Válvulas
[11 empty] | MO | Manual de Oper.y Puesta en marcha
[11 empty] | MS | Matriz de Causa-Efecto
[11 empty] | PI | Diag.de Cañerías e Instrum. (P&ID)
[10 empty] | 0.7 |  |  | 2015-12-15 | 6
[10 empty] | 0.7 |  |  | 2015-12-15 | 6

## DataTable
Nº | Component | Name | M [g/mol] | DHf(kJ/mol) | DGf | State
1 | H | Hydrogen | 1.0079 |  |  | Solido
2 | He |  | 4.0026
3 | Li |  | 6.941 |  |  | Liquido
4 | Be |  | 9.0122
5 | B |  | 10.811
6 | C |  | 12.0107 |  |  | Gas
7 | N |  | 14.0067
8 | O |  | 15.9994
9 | F |  | 18.9984
10 | Ne |  | 20.1797
11 | Na |  | 22.9898
12 | Mg |  | 24.305
13 | Al |  | 26.9815
14 | Si |  | 28.0855
15 | P |  | 30.9738
16 | S |  | 32.065
17 | Cl |  | 35.453
18 | Ar |  | 39.948
19 | K |  | 39.0983
20 | Ca |  | 40.078
21 | Sc |  | 44.9559
22 | Ti |  | 47.867
23 | V |  | 50.9415
24 | Cr |  | 51.9961
25 | Mn |  | 54.938
26 | Fe |  | 55.845
27 | Co |  | 58.9332
28 | Ni |  | 58.6934
29 | Cu |  | 63.546
30 | Zn |  | 65.38
31 | Ga |  | 69.723
32 | Ge |  | 72.63
33 | As |  | 74.9216
34 | Se |  | 78.96
35 | Br |  | 79.904
36 | Kr |  | 83.798
37 | Rb |  | 85.4678
38 | Sr |  | 87.62
39 | Y |  | 88.9059
40 | Zr |  | 91.224
41 | Nb |  | 92.9064
42 | Mo |  | 95.96
43 | Tc |  | 98
44 | Ru |  | 101.07
45 | Rh |  | 102.9055
46 | Pd |  | 106.42
47 | Ag |  | 107.8682
48 | Cd |  | 112.411
49 | In |  | 114.818
50 | Sn |  | 118.71
51 | Sb |  | 121.76
52 | Te |  | 127.6
53 | I |  | 126.9045
54 | Xe |  | 131.293
55 | Cs |  | 132.9055
56 | Ba |  | 137.327
57 | H2 |  | 2.0159
58 | N2 |  | 28.0134
59 | O2 |  | 31.9988
60 | Cl2 |  | 70.906
61 | H2O | Water | 18.0153 | -285.98 | -237.3 | (l)
62 | OH- |  | 17.0073
63 | HCl |  | 36.4609 | -92.36 | -95.35
64 | HCl (ac) |  | 36.4609 | -166.8121 | -131.15
65 | HBr |  | 80.9119
66 | NH3 |  | 17.0305
67 | NH4+ |  | 18.0385
68 | NH4OH |  | 35.0458
69 | NH4Cl |  | 53.4915
70 | NH4HCO3 |  | 79.0553
71 | (NH4)2CO3 |  | 96.0858
72 | (NH4)2SO4 |  | 132.1395
73 | LiBr |  | 86.845
74 | LiOH |  | 23.9483 | -488 | -445.6
75 | LiOH.H2O |  | 41.9636
76 | LiCl |  | 42.394 | -445.6 | -427.1
77 | LiCl.H2O |  | 60.4093
78 | LiHCO3 |  | 42.394
79 | Li2CO3 |  | 73.8909 | -1212.7 | -1129.4
80 | Li2SO4 |  | 109.9446 | -1423.5223 | -1316.5374
81 | Li2SO4.H2O |  | 127.9599 | -1722.0089 | -1569.2929
82 | LiClO |  | 58.3934
83 | B2O3 |  | 69.6202 | -1183.6536 | -1263.568
84 | H3BO3 |  | 61.833
85 | CH4 | Methane | 16.0425 | -74.897 | -50.828
86 | C2H6 |  | 30.069 | -84.724 | -32.908
87 | C3H8 |  | 44.0956
88 | H2C2O4 |  | 90.0349
89 | CO |  | 28.0101 | -110.5245 | -137.2687
90 | CO2 |  | 44.0095 | -393.5136 | -394.3838
91 | CO3= |  | 60.0089
92 | HCO3- |  | 61.0168
93 | Na2O |  | 61.9789 | -416.0988 | -376.811
94 | NaOH |  | 39.9971 | -469.4 | -419.35
95 | NaCl |  | 58.4428 | -411.6 | -384.7
96 | Na2CO3 |  | 105.9884 | -1130.9 | -1044.6
97 | Na2CO3.H2O |  | 124.0037
98 | NaHCO3 |  | 84.0066 | -945.584 | -847.9294 | c
99 | NaHCO3 |  | 84.0066 | -929.2664 | -848.8081 | ac
100 | NaHCO3.Na2CO3.2H2O |  | 208.0103
101 | Na2C2O4 |  | 133.9985
102 | MgC2O4 |  | 112.324
103 | CaC2O4 |  | 168.175
104 | SO2 |  | 64.0638 | -296.813 | -299.9091 | g
105 | PO4= |  | 94.9714
106 | SO4= |  | 96.0626
107 | H2SO4 |  | 98.0785 | -810.399
108 | Na2S |  | 78.0445 | -375.7232 |  | c
109 | Na2SO4 |  | 142.0421 | -1384.5 | -1265.8
110 | Na2S2O5 |  | 190.1065
111 | Na2SO4.10H2O |  | 322.1949 | -4327.7 | -3644
112 | B4O7= |  | 155.2398
113 | Na2B4O7 |  | 201.2193
114 | Na2B4O7.10H2O |  | 381.3721
115 | 3Na2O.4B2O3 |  | 464.4176
116 | Na2O.2CaO.5B2O3.16H2O |  | 810.4792
117 | MgO |  | 40.3044 | -601.8266 | -569.7353 | c
118 | Mg(OH)2 |  | 58.3197 | -929.9 | -837.9
119 | MgCl2 |  | 95.211 | -641.8 | -601.8 | c
120 | MgCl2.6H2O |  | 203.3027 |  |  | c
121 | MgSO4 |  | 120.3676 | -1276.5 | -1162.5 | c
122 | Mg(HCO3)2 |  | 146.3387
123 | MgCO3 |  | 84.3139 | -1094.9528 | -1011.2728 | c
124 | Mg3(PO4)2 |  | 262.8577
125 | K2O |  | 94.196 | -360.6608 |  | c
126 | KCl |  | 74.5513 | -436.592 | -409.0278 | c
127 | K2SO4 |  | 174.2592 | -1433.6476 | -1316.3701 | c
128 | KCl.MgCl2.6H2O |  | 277.854 |  |  | c
129 | KNO3 |  | 101.1032 | -494.0467 | -394.5094 | c
130 | CaO |  | 56.0774 | -635.6 | -604 | c
131 | Ca(OH)2 |  | 74.0927 | -986.59 | -891.6 | c
132 | CaCl2 |  | 110.984 | -794.96 | -752.6 | c
133 | CaCl2.2H2O |  | 147.0146
134 | CaS |  | 72.143 |  |  | c
135 | Ca(HCO3)2 |  | 162.1117
136 | CaCO3 |  | 100.0869 | -1206.9 | -1133.5 | c
137 | CaSO4 |  | 136.1406 | -1432.7 | -1305.6 | c
138 | CaSO4.1/2H2O |  | 145.1482 | -1573.7279 |  | c
139 | CaSO4.2H2O |  | 172.1712 | -2005.5167 | -1780.1665 | c
140 | CaB4O7 |  | 195.3178
141 | SiO2 |  | 60.0843 | -850.8164 | -79.6634 | c, cuarzo
142 | SrCl2 |  | 158.526
143 | SrCO3 |  | 147.6289
144 | Fe2O3 |  | 159.6882 | -830.524 | -749.3544 | c
145 | FePO4 |  | 150.8164
146 | Fe(OH)3 |  | 106.867
147 | FeCl3 |  | 162.204
148 | Al2O3 |  | 101.9613 | -1669.7926 | -1576.8241 | c, corumdum
149 | Ca3(PO4)2 |  | 310.1767
150 | P2O5 |  | 141.9445
151 | Na3PO4 |  | 163.9407
152 | Na3PO4.12H2O |  | 380.124
153 | H3PO4 |  | 97.9952
154 | Ca(ClO)2 |  | 142.9828
155 | Li3PO4 |  | 115.7944
156 | C6H6 | Benzene | 78.1118
157 | C6H5CH3 | Toluene | 92.1384

## Heuristicos (hidden)
1. Los tambores son recipientes relativamente pequeños que proporcionan capacidad de sobrecarga o separación de fases arrastradas.
2. Los tambores para líquido son horizontales
3. Los separadores de fases gas-líquido son verticales.
4. Relación óptima entre longitud y diámetro = 3, pero el rango de 2,5 a 5 es común.
5. El tiempo de retención es de 5 minutos para la mitad del volumen de tambores de reflujo y separadores de gas/líquido, de 5 a 10 minutos para un producto que alimentan otra torre.
6. En recipientes que alimentan un horno, se permiten 30 min para recipiente medio lleno.
7. Los tambores de amortiguamiento colocados delante de los compresores deben contener no menos de 10 veces el volumen de líquido que pasa por minuto.
8. Las separaciones líquido-líquido deben estar diseñadas para una velocidad de sedimentación de 0,085–0,127 cm/s (2-3 pulgadas por minuto).
9. La velocidad del gas en separadores de gas/líquido es u=k*(rhol/phov-1) 0,5 en m/s (pies seg) donde k = 0,11 (0,35) para sistemas con demister, y k = 0,0305 (0,1) sin demister.